## Технические характеристики
Параметр / Модель | RCI-PF30HN | RCI-PF40HN | RCI-PF55HN | RCI-PF75HN
Бренд | ROYAL CLIMA | ROYAL CLIMA | ROYAL CLIMA | ROYAL CLIMA
Модель | RCI-PF30HN | RCI-PF40HN | RCI-PF55HN | RCI-PF75HN
Модель внутреннего блока | RCI-PF30HN/IN | RCI-PF40HN/IN | RCI-PF55HN/IN | RCI-PF75HN/IN
Модель наружного блока | RCI-PF30HN/OUT | RCI-PF40HN/OUT | RCI-PF55HN/OUT | RCI-PF75HN/OUT
Инверторная технология | да | да | да | да
Серия | PERFETTO Inverter | PERFETTO Inverter | PERFETTO Inverter | PERFETTO DC EU Inverter
Тип внутреннего блока | Настенный | Настенный | Настенный | Настенный
Эффективен для помещений площадью до, м<sup>2</sup> | 28 | 37 | 54 | 73
Холодопроизводительность, kBTU | 10 | 13 | 18 | 25
Холодопроизводительность, кВт | 2.80 (0.94 - 3.35) | 3.72 (1.00 - 3.77) | 5.40 (1.25 - 5.92) | 7.25 (1.83 - 7.82)
Потребляемый ток в режиме охлаждения, А | 4.15 (1.20 - 8.00) | 5.55 (1.50 - 9.00) | 7.67 (1.70 - 12.00) | 10.85 (2.30 - 13.00)
Потребляемая мощность в режиме охлаждения, кВт | 0.796 (0.24 - 1.38) | 1.081 (0.29 - 1.50) | 1.496 (0.33 - 2.35) | 2.099 (0.41 - 2.80)
Коэффициент энергоэффективности EER, Вт/Вт | 3,52 / A | 3,44 / A | 3,61 / A | 3,45
Класс энергоэффективности EER (охлаждение) | 6,30 / A++ | 6,10 / A++ | 6,30 / A++ | 6.1
Теплопроизводительность, kBTU | 10 | 13 | 18 | A
Теплопроизводительность, кВт | 2.96 (0.94 - 3.38) | 3.74 (1.00 - 3.81) | 5.41 (1.25 - 6.09) | A++
Потребляемый ток в режиме нагрева, А | 3.82 (1.20 - 9.00) | 4.71 (1.50 - 10.00) | 7.13 (1.70 - 13.00) | 25
Потребляемая мощность в режиме нагрева, кВт | 0.736 (0.24 - 1.55) | 0.923 (0.29 - 1.72) | 1.387 (0.34 - 2.54) | 7.36 (1.85 - 7.96)
Коэффициент энергоэффективности COP, Вт/Вт | 4,02 / A | 4,05 / A | 3,90 / A | 9.59 (2.30 - 14.00)
Класс энергоэффективности COP (нагрев) | 4,00 / A+ | 4,00 / A+ | 4,00 / A+ | 1.864 (0.42 - 3.00)
Электропитание, В/Гц/Ф | 220-240/50/1 | 220-240/50/1 | 220-240/50/1 | 3,95
Расход воздуха внутреннего блока, м<sup>3</sup>/ч | 310/375/395/420/440/505/550 | 310/375/395/420/440/505/550 | 510/540/610/710/780/845/900 | 4
Минимальный расход воздуха внутреннего блока, м<sup>3</sup>/ч | 310 | 310 | 510 | A
Уровень шума внутреннего блока, дБ(А) | 20,5/23/27/30/32/34/37 | 20,5/23/27/30/32/34/37 | 23,5/28/31/33/37/39/42 | A+
Минимальный уровень шума внутреннего блока, дБ(А) | 20.5 | 20.5 | 23.5 | 220-240/50/1
Объем конденсации, л/ч | 1 | 1.2 | 1.5 | 640/680/740/805/870/935/1050
Расход воздуха наружного блока, м<sup>3</sup>/ч | 1900 | 1900 | 2600 | 640
Уровень шума наружного блока, дБ(А) | 50 | 50 | 55 | 25,5/31/33/35/38/41/44
Марка компрессора | GMCC | GMCC | SANYO | 25.5
Тип компрессора | Ротационный | Ротационный | Ротационный | 1.8
Тип хладагента | R32 | R32 | R32 | 3000
Заводская заправка хладагента, г | 570 | 570 | 960 | 57
Дозаправка хладагента (сверх номинальной длины трассы), г/м | 15 | 15 | 25 | SANYO
Габаритные размеры внутреннего блока (ШxВxГ), мм | 811x278x198 | 811x278x198 | 1015x313x221 | Ротационный
Габаритные размеры наружного блока (ШxВxГ), мм | 777x498x290 | 777x498x290 | 853x602x349 | R32
Габаритные размеры внутреннего блока в упаковке (ШxВxГ), мм | 905x270x355 | 905x270x355 | 1086x293x378 | 1110
Габаритные размеры наружного блока в упаковке (ШxВxГ), мм | 818x520x325 | 818x520x325 | 890x628x385 | 25
Вес нетто внутреннего блока, кг | 8 | 8 | 11 | 1132x332x229
Вес нетто наружного блока, кг | 24 | 24 | 35 | 920x699x380
Вес брутто внутреннего блока, кг | 10.5 | 10.5 | 14 | 1202x302x402
Вес брутто наружного блока, кг | 26 | 26 | 38 | 949x732x392
Диаметр жидкостной трубы, мм (дюйм) | 6,35 (1/4&quot;) | 6,35 (1/4&quot;) | 6,35 (1/4&quot;) | 14
Диаметр газовой трубы, мм (дюйм) | 9,53 (3/8&quot;) | 9,53 (3/8&quot;) | 9,53 (3/8&quot;) | 38.7
Максимальная длина трассы, м | 25 | 25 | 25 | 16.6
Максимальный перепад по высоте между внутренним и наружным блоками, м | 10 | 10 | 10 | 41.6
Минимальная длина трассы, м | 3 | 3 | 3 | 6,35 (1/4&quot;)
Номинальная длина трассы, м | 5 | 5 | 5 | 12,7 (1/2&quot;)
Диаметр дренажной трубы, мм | 16 | 16 | 16 | 25
Рабочие температурные границы наружного воздуха (охлаждение), °C | -15 ~ +53 | -15 ~ +53 | -15 ~ +53 | 10
Рабочие температурные границы наружного воздуха (нагрев), °C | -20 ~ +30 | -20 ~ +30 | -20 ~ +30 | 3
Рабочие температурные границы наружного воздуха (функция притока свежего воздуха), °C | N | N | N | 5
Рабочие температурные границы внутреннего воздуха (охлаждение), °C | +16 ~ +31 | +16 ~ +31 | +16 ~ +31 | 16
Рабочие температурные границы внутреннего воздуха (нагрев), °C | 0 ~ +31 | 0 ~ +31 | 0 ~ +31 | -15 ~ +53
Подключение электропитания | Наружный блок | Наружный блок | Наружный блок | -20 ~ +30
Межблочный кабель, мм<sup>2</sup> | 4*0,75 | 4*0,75 | 4*0,75 | N
Силовой кабель, мм<sup>2</sup> | 3*1,5 | 3*1,5 | 3*2,5 | 17 ~ +32
Автомат защиты, А | 16 | 16 | 16 | 0 ~ +30
Максимальная потребляемая мощность, кВт | 1.55 | 1.72 | 2.54 | Наружный блок
Максимальный потребляемый ток, А | 9 | 10 | 13 | 4x0,75
Класс пылевлагозащиты, внутренний / наружный блок | IPX0 / IPX4 | IPX0 / IPX4 | IPX0 / IPX4 | 3x2,5
Класс электрозащиты, внутренний / наружный блок | I класс / I класс | I класс / I класс | I класс / I класс | 20
Монтажный размер наружного блока, мм | 415*263 | 415*263 | 516*314 | 3
Страна производства | КНР | КНР | КНР | 14
Срок гарантии, мес. | 36+24 | 36+24 | 36+24 | IPX0 / IPX4
Цвет внутреннего блока | Белый | Белый | Белый | I / I
Цвет наружного блока | Белый | Белый | Белый | 586*347,5
Ионизатор воздуха | нет | нет | нет | КНР
Плазменная очистка воздуха | нет | нет | нет | 36+24
Ультрафиолетовая стерилизация | нет | нет | нет | Белый
Регулировка положения жалюзи с пульта ДУ | Горизонтальные + Вертикальные | Горизонтальные + Вертикальные | Горизонтальные + Вертикальные | Белый
Управление c мобильного приложения по Wi-Fi | да, опция | да, опция | нет | Нет
Дополнительные фильтры тонкой очистки в комплекте | Silver Ion (1 шт.) + Active Carbon (1 шт.) | Silver Ion (1 шт.) + Active Carbon (1 шт.) | нет | Нет
Антибактериальный | да |  |  | Нет
Антивирусный |  |  |  | Горизонтальные + Вертикальные
Угольный | да | да |  | да, опция
С ионами | да | да |  | нет
Противопылевой фильтр в комплекте | да | да | да | нет
Пульт управления в комплекте | да, беспроводной | да, беспроводной | да, беспроводной | нет
нет
нет
Да
Да, беспроводной